## Лист1
Нагревание					НАГРЕВАНИЕ				ОХЛАЖДЕНИЕ
N	T, C	T, K	h(б), мм	h(м), мм	\delta h, мм	P = Ro * g * \delta h, Па	Ln(P)	1/T * 10^{-3}, 1/C	Ln(P/P0)	T, К	P, Па	1/T * 10^{-3}, 1/C	Ln(P/P0)	T, К	P, Па
1	20	293,15	90,60	76,00	14,60	142,97	4,96	3,41	0,84	293,15	142,97	3,25	1,00	308,15	396,59
2	21	294,15	91,60	74,90	16,70	163,53	5,10	3,40	0,85	294,15	163,53	3,26	0,99	307,15	377,98
3	22	295,15	92,25	73,45	18,80	184,10	5,22	3,39	0,87	295,15	184,10	3,27	0,99	306,15	364,76
4	23	296,15	92,65	72,35	20,30	198,78	5,29	3,38	0,88	296,15	198,78	3,28	0,98	305,15	348,61
5	24	297,15	93,50	71,45	22,05	215,92	5,37	3,37	0,90	297,15	215,92	3,29	0,96	304,15	316,29
6	25	298,15	94,35	71,00	23,35	228,65	5,43	3,35	0,91	298,15	228,65	3,30	0,95	303,15	300,14
7	26	299,15	95,25	70,45	24,80	242,85	5,49	3,34	0,92	299,15	242,85	3,31	0,94	302,15	284,47
8	27	300,15	95,65	69,35	26,30	257,54	5,55	3,33	0,93	300,15	257,54	3,32	0,93	301,15	261,95
9	28	301,15	96,55	69,25	27,30	267,33	5,59	3,32	0,93	301,15	267,33	3,33	0,93	300,15	259,50
10	29	302,15	96,90	67,65	29,25	286,43	5,66	3,31	0,95	302,15	286,43	3,34	0,92	299,15	242,36
11	30	303,15	98,25	67,50	30,75	301,11	5,71	3,30	0,95	303,15	301,11	3,35	0,91	298,15	234,53
12	31	304,15	99,00	64,40	34,60	338,82	5,83	3,29	0,96	304,15	338,82	3,37	0,90	297,15	216,41
13	32	305,15	99,45	65,65	33,80	330,98	5,80	3,28	0,97	305,15	330,98	3,38	0,88	296,15	198,78
14	33	306,15	100,95	64,60	36,35	355,95	5,87	3,27	0,98	306,15	355,95	3,39	0,88	295,15	191,44
15	34	307,15	101,95	63,85	38,10	373,09	5,92	3,26	0,99	307,15	373,09	3,40	0,87	294,15	183,12
16	35	308,15	103,85	63,35	40,50	396,59	5,98	3,25	1,00	308,15	396,59	3,41	0,86	293,15	170,58

Охлаждение
N	T, C	T, K	h(б), мм	h(м), мм	\delta h, мм	P = Ro * g * \delta h, Па	Ln(P)	1/T* 10^{-3}, 1/C	Ln(P/P0)	T, К	P, Па
1	35	308,15	103,85	63,35	40,50	396,59	5,98	3,25	1,00	308,15	396,59
2	34	307,15	102,35	63,75	38,60	377,98	5,93	3,26	0,99	307,15	377,98
3	33	306,15	101,80	64,55	37,25	364,76	5,90	3,27	0,99	306,15	364,76
4	32	305,15	101,25	65,65	35,60	348,61	5,85	3,28	0,98	305,15	348,61
5	31	304,15	100,15	66,65	32,30	316,29	5,76	3,29	0,96	304,15	316,29
6	30	303,15	99,25	67,85	30,65	300,14	5,70	3,30	0,95	303,15	300,14
7	29	302,15	98,00	68,60	29,05	284,47	5,65	3,31	0,94	302,15	284,47
8	28	301,15	96,75	68,95	26,75	261,95	5,57	3,32	0,93	301,15	261,95
9	27	300,15	96,50	70,00	26,50	259,50	5,56	3,33	0,93	300,15	259,50
10	26	299,15	95,75	71,00	24,75	242,36	5,49	3,34	0,92	299,15	242,36
11	25	298,15	94,60	70,65	23,95	234,53	5,46	3,35	0,91	298,15	234,53
12	24	297,15	93,85	71,75	22,10	216,41	5,38	3,37	0,90	297,15	216,41
13	23	296,15	92,95	72,65	20,30	198,78	5,29	3,38	0,88	296,15	198,78
14	22	295,15	92,40	72,85	19,55	191,44	5,25	3,39	0,88	295,15	191,44
15	21	294,15	92,35	73,65	18,70	183,12	5,21	3,40	0,87	294,15	183,12
16	20	293,15	92,15	74,73	17,42	170,58	5,14	3,41	0,86	293,15	170,58

				Ro(воды) =	998,2	Вода
				g =	9,81	Sigma(t) = 0,01 C
				T(C→K) =	273,15	Sigma(L) = 0,01 мм

				Ln(P0) =	5,98290262574314